## 清单说明
芜湖江南府景观工程招标总价包干清单说明
1、工程概况： （1）工程名称：芜湖晶宫江南府景观工程 （2）工程地点：安徽省芜湖市 （3）占地面积：约为34083.06㎡ （4）招标报价方式：晶宫江南府大区景观项目施工图2022.02.18图纸招标范围内工程总价包干
2.1、本清单全费用综合包干单价已含人工费、材料费、机械费、管理费、利润、措施项目费、其他项目费、规费、材料检验试验费、系统调试费用、税金等所有与该项目相关费用。 2.2、凡是铺装面上的井盖除了不允许做隐形的都由景观单位改为隐形井盖，报价时综合考虑。
3、招标包干施工范围: （1）景观绿化工程：包括乔木、灌木、地被种植、微地形堆坡、景观石（入口置石）、成品岗亭、果皮箱、垃圾收集点、健身器材、园林家具、景观构筑物（含附属工艺字及工艺图案）、园路、广场、消防登高铺装面（不含沥青登高面）、停车位、路侧石等（沥青道路：基层、面层、沥青道路上的雨篦子及集水井除外）图纸内一切内容【不含：围墙工程、非机动车停车棚、地库机动车道及非机动车道钢构雨棚制作及安装、地库疏散楼梯顶上钢构雨棚、采光井部位钢结构雨棚】。 （2）景观给排水工程：包括景观给水和景观排水，包含绿化灌溉、管道敷设、给排水构筑物、管道试压、管道清洗等图纸一切内容。 （3）景观电气工程：包括电缆及管线的选择与敷设，配电箱、电控箱及各类景观灯具的采购及安装、非机动车充电桩穿线管预埋等相关电气系统等一切内容。 （4）本工程土方由甲方提供到现场，乙方负责道路清扫，堆积整形平整，土壤改良等景观范围内土方工程。 （5）以上范围除注明不含内容外，以图纸景观绿化系统全部内容为准。
4、乙方须负责所做项目的景观工程验收合格的费用，上述涉及费用包含在总报价中。
5、其他说明： 5.1.清单中的综合单价均包含所有完成该项工作的各项费用； 5.2.本工程清单税金为9% 5.3.本清单描述及工程量如有不符及疑问差距较大（相差较小可在报价中自行考虑）的地方，请报价单位在答疑阶段提出，统一修正，不得擅自修改。 5.4.本清单子项及工程量仅作为投标报价参考使用，实际施工以晶宫江南府大区景观项目施工图2022.02.18图纸设计为准，晶宫江南府大区景观项目施工图2022.02.18图纸招标范围内所有景观工程总价包干，后续结算不再调整。 5.5、工程量清单列出的每个细目已包含涉及到与该细目有关的全部工程内容，投标人应将工程量清单与投标人须知、合同通用条款、专用条款以及技术规范和图纸一起对照阅读。 5.6、除非合同另有规定，工程量清单中每一项单价均应已包括完成一个规定计量单位项目所需的人工费、材料费、机械使用费、管理费和利润，并考虑风险因素所发生的所有费用。 5.7、因项目工作内容较多，特征项不能一一描述，清单只列主要特征，未描述或不完整之处，详见图纸、施工规范及相关说明要求。投标人必须注意，投标时所报的综合单价须是包含完成清单分项工程的所有工作内容及所需采取相应技术措施、施工方案等费用的报价。 5.8、清单描述不明确的，以施工图设计文件和相关施工验收规范、图集为准；清单与图纸技术标准不一致的，以较优的标准为准。

## 汇总表
江南府项目景观汇总表
序号 | 工程类别 | 占地面积 | 控制价 | 审核单方
1 | 园建工程 |  |  | #DIV/0!
2 | 绿化工程 |  |  | #DIV/0!
3 | 安装工程 |  | 0 | #DIV/0!
合计 |  |  |  | #DIV/0!
Note on C2: 林TC: 含园建及绿化面积

## 园建部分
芜湖江南府园建工程清单
序号 | 项目名称 | 项目特征 | 单位 | 工程量 | 全费用综合单价（元） | 合价（元）
一、人行铺装区域
1 | PC砖（陶瓷） | 1、面层：300*150*15mm防火烧面芝麻黑花岗岩PC砖，（陶瓷） 2、结合层：30厚1：2.5干硬性水泥砂浆 | m2 | 64.5155
2 | PC砖（陶瓷） | 1、面层：300*300*15mm防火烧面芝麻白花岗岩PC砖，（陶瓷） 2、结合层：30厚1：2.5干硬性水泥砂浆 | m2 | 552.1079
3 | PC砖（陶瓷） | 1、面层：300*300*15仿火烧面芝麻灰花岗岩PC砖，（陶瓷） 2、结合层：30厚1：2.5干硬性水泥砂浆 | m2 | 68.9367
4 | PC砖（陶瓷） | 1、面层：600*200*15mm防火烧面芝麻白花岗岩PC砖，（陶瓷） 2、结合层：30厚1：2.5干硬性水泥砂浆 | m2 | 93.2217
5 | PC砖（陶瓷） | 1、面层：600*200*15mm防火烧面芝麻黑花岗岩PC砖，（陶瓷） 2、结合层：30厚1：2.5干硬性水泥砂浆 | m2 | 325.2739
6 | PC砖（陶瓷） | 1、面层：600*300*15仿火烧面黄锈石花岗岩PC砖，（陶瓷） 2、结合层：30厚1：2.5干硬性水泥砂浆 | m2 | 4.1334
7 | PC砖（陶瓷） | 1、面层：600*300*15mm防火烧面芝麻白花岗岩PC砖，（陶瓷） 2、结合层：30厚1：2.5干硬性水泥砂浆 | m2 | 485.3281
8 | PC砖（陶瓷） | 1、面层：600*300*15mm防火烧面芝麻黑花岗岩PC砖，（陶瓷） 2、结合层：30厚1：2.5干硬性水泥砂浆 | m2 | 169.3609
9 | 透水砖 | 1、面层：200*100*50mm黄色透水砖 2、结合层：30厚1：2.5干硬性水泥砂浆 | m2 | 25.521
10 | 透水砖 | 1、面层：200*100*50mm砖红色透水砖 2、结合层：30厚1：2.5干硬性水泥砂浆 | m2 | 523.249
11 | C20混凝土垫层 | 1、垫层厚度、材料种类：100厚C20混凝土垫层 2、模板：木模板（含模板支设） | m3 | 231.16
12 | 碎石垫层 | 1、垫层厚度、材料种类：100厚碎石垫层 | m3 | 300.006
13 | 安全胶垫1 | 1、材料：13mm安全胶垫（底层8mm白色颗粒，面层5mmEPDM彩色颗粒）、白色环保漆划线 2、生产商指定粘合剂 3、含5厚100宽不锈钢收边条 4、其他：具体样式做法详见图纸节点一放大图、效果图片 | m2 | 472.14
14 | 安全胶垫2 | 1、材料：13mm安全胶垫（底层8mm白色颗粒，面层5mmEPDM彩色颗粒）、白色环保漆划线 2、生产商指定粘合剂 3、含5厚100宽不锈钢收边条 4、其他：具体样式做法详见图纸节点二放大图、效果图片 | m2 | 213.3982
15 | 找平层 | 1、厚度、材料种类：30厚细石混凝土找平层 | m2 | 685.54
16 | C15混凝土垫层 | 1、垫层厚度、材料种类：100厚C15混凝土垫层 2、模板：木模板（含模板支设） | m3 | 68.554
17 | 汀步 | 面层：600*300*50mm火烧面芝麻白黄岗岩 | m2 | 41.5397
18 | 粗砂垫层 | 1、部位：汀步基层 2、垫层厚度、材料种类：30厚粗砂垫层 | m3 | 1.2462
19 | 素土夯实 | 1、素土夯实，压实系数大于≥93% | m2 | 3038.72
二、车行铺装区域
1 | 透水砖 | 1、面层：200*100*50mm砖红色透水砖 2、结合层：30厚1：2.5干硬性水泥砂浆 | m2 | 70.8014
2 | 透水砖 | 1、面层：200*100*50mm黄色透水砖 2、结合层：30厚1：2.6干硬性水泥砂浆 | m2 | 221.5011
3 | PC砖（陶瓷） | 1、面层：300*300*15mm防火烧面芝麻白花岗岩PC砖，（陶瓷） 2、结合层：30厚1：2.5干硬性水泥砂浆 | m2 | 72.7122
4 | PC砖（陶瓷） | 1、面层：300*300*18mm防火烧面芝麻白花岗岩PC砖，（陶瓷） 2、结合层：30厚1：2.5干硬性水泥砂浆 | m2 | 28.036
5 | PC砖（陶瓷） | 1、面层：600*200*15仿火烧面芝麻黑pc砖，（陶瓷） 2、结合层：30厚1：2.5干硬性水泥砂浆 | m2 | 131.67
6 | PC砖（陶瓷） | 1、面层：600*200*18仿火烧面芝麻黑pc砖，（陶瓷） 2、结合层：30厚1：2.5干硬性水泥砂浆 | m2 | 13.02
7 | 植草砖 | 1、面层：190*250*60深绿色井字形植草砖，强度C25 2、孔内填充果岭草（矮生百慕大混播黑麦草-草皮卷） | m2 | 744.8228
8 | C20混凝土垫层 | 1、垫层厚度、材料种类：150厚C20混凝土垫层 2、模板：木模板（含模板支设） | m3 | 80.661
9 | 碎石垫层 | 1、垫层厚度、材料种类：100厚碎石垫层 | m3 | 80.984
10 | 粗砂垫层 | 1、部位：植草砖基层 2、垫层厚度、材料种类：30厚粗砂垫层 | m3 | 22.34
11 | C20混凝土垫层 | 1、垫层厚度、材料种类：150厚C20混凝土垫层（每平方预留φ50排水孔4个） 2、模板：木模板（含模板支设） | m3 | 111.723
12 | 碎石垫层 | 1、垫层厚度、材料种类：200厚碎石垫层 | m3 | 148.964
13 | C20混凝土垫层 | 1、垫层厚度、材料种类：100厚C20混凝土垫层 2、模板：木模板（含模板支设） | m3 | 27.214
14 | 花岗岩道牙 | 1、面层：600*200*120机切面芝麻白花岗岩道牙 2、结合层：30厚1：3水泥砂浆 | m | 2868.13
15 | 素土夯实 | 1、素土夯实，压实系数大于≥95% | m2 | 1434.6996
三、建筑已做基础区域
1 | PC砖（陶瓷） | 1、面层：300*150*15mm防火烧面芝麻黑花岗岩PC砖，（陶瓷） 2、结合层：30厚1：2.5干硬性水泥砂浆 | m2 | 55.3557
2 | PC砖（陶瓷） | 1、面层：300*300*15mm防火烧面芝麻白花岗岩PC砖，（陶瓷） 2、结合层：30厚1：2.5干硬性水泥砂浆 | m2 | 185.8604
3 | PC砖（陶瓷） | 1、面层：600*200*15mm防火烧面芝麻白花岗岩PC砖，（陶瓷） 2、结合层：30厚1：2.5干硬性水泥砂浆 | m2 | 84.8163
4 | PC砖（陶瓷） | 1、面层：600*200*15mm防火烧面芝麻黑花岗岩PC砖，（陶瓷） 2、结合层：30厚1：2.5干硬性水泥砂浆 | m2 | 2.4025
四、混凝土加固区域（景观区域）
1 | 现浇混凝土钢筋 | 钢筋种类、规格：HRB300φ10 | t | 0.63415
2 | 现浇混凝土钢筋 | 钢筋种类、规格：HRB300φ12 | t | 0.44077
五、滑梯攀爬洞
1 | 儿童攀爬洞面层（异型） | 1、面层10厚粒径2.4EPDM颗粒（米黄色、蓝色） 2、底层30厚粒径5-8再生胶 3、20厚1:2.5水泥砂浆 4、c20混凝土填充 5、φ800成品不锈钢钻桶（由专业厂家定制并安装） 6、未尽事宜详见招标文件、设计图纸、答疑、图集、相关规范及效果图片 | m2 | 10.78
2 | C20混凝土垫层 | 1、垫层厚度、材料种类：150厚C20混凝土垫层 2、模板：木模板（含模板支设） | m3 | 1.617
3 | 碎石垫层 | 1、垫层厚度、材料种类：100厚碎石垫层 | m3 | 1.078
4 | 素土夯实 | 1、素土夯实，压实系数大于≥95% | m2 | 10.78
5 | 儿童攀爬网 | 1、成品儿童攀爬网（由专业厂家定制并安装） 2、未尽事宜详见招标文件、设计图纸、答疑、图集、相关规范及效果图片 | 个 | 1
6 | 不锈钢滑梯 | 1、成品不锈钢滑梯（由专业厂家定制并安装） 2、未尽事宜详见招标文件、设计图纸、答疑、图集、相关规范及效果图片 | 个 | 1
六、涂鸦墙
1 | 挖基础土方 | 1、土壤类别:三类土 2、基础类型:条形 3、挖土深度:2M内 | m3 | 5.697
2 | 素土夯实 | 1、素土夯实，压实系数大于≥93% | m2 | 5.5853
3 | 碎石垫层 | 1、垫层厚度、材料种类：150厚碎石垫层 | m3 | 0.83779
4 | C20混凝土垫层 | 1、垫层厚度、材料种类：150厚C20混凝土垫层 2、模板：木模板（含模板支设） | m3 | 0.6719
5 | 砖基础 | 1、砖品种、规格、强度等级:、MU10砖砌体 2、基础深度:720mm 3、砂浆强度等级:水泥M7.5 | m3 | 1.233
6 | 实心砖墙 | 1、砖品种、规格、强度等级:、MU10砖砌体 2、砂浆强度等级：水泥M7.5 | m3 | 2.5255
7 | 压顶 | 1、混凝土强度等级:C25商品砼 2、模板：木模板（含模板支设） | m3 | 0.09468
8 | 墙面一般抹灰 | 墙体类型:外墙 厚度、砂浆配合比:20厚1:3水泥砂浆 | m2 | 20.163
9 | 外墙涂料 | 1、面层：黑色涂料（可用粉笔写字） | m2 | 2.88
10 | 外墙涂料 | 1、外饰浅蓝色、黄色、白色环保漆 2、未尽事宜详见招标文件、设计图纸、答疑、图集、相关规范及效果图片 | m2 | 16.2783
11 | 外墙涂料（带造型） | 1、外饰浅蓝色、蓝色、深蓝色环保漆 2、形状样式：小鱼样式、圆形等， 3、未尽事宜详见招标文件、设计图纸、答疑、图集、相关规范及效果图片 | m2 | 1.0012
七、入口格栅
1 | 格栅 | 1、规格、材质：3厚150*50*L不锈钢板，电镀古铜色焊接、3厚不锈钢板，电镀古铜色（异性）， 由厂家深化设计 2、固定方式：400*400*10厚预埋钢板、4*M12L地脚螺栓 | m2 | 11.06
2 | 条形基础 | 1、材料种类、厚度:c25商砼 2、厚度:400mm 3、模板:木模板（含模板支设） | m3 | 0.966
3 | 碎石垫层 | 1、垫层厚度、材料种类：100厚碎石垫层 | m3 | 0.2415
4 | 素土夯实 | 1、素土夯实，压实系数大于≥93% | m2 | 2.415
5 | 挖基础土方 | 1、土壤类别:三类土 2、基础类型:条形 3、挖土深度:2M内 | m3 | 1.2075
八、入口景墙
1 | 挖基础土方 | 1、土壤类别：三类土 2、基础类型：条形 3、挖土深度：2m内 | m3 | 47.32
2 | 混凝土基础 | 1、混凝土强度等级:c20商砼 2、2、模板：木模板（含模板支设） | m3 | 1.29
3 | 素砼基础 | 1、C20混凝土 | m3 | 0.3264
4 | 混凝土垫层 | 1、C15混凝土垫层100厚 2、模板：木模板（含模板支设） | m3 | 2.43
5 | 钢混地梁 | 1、混凝土强度等级:c20商砼 2、模板：木模板（含模板支设） | m3 | 0.81
6 | 钢混柱 | 1、混凝土强度等级:c20商砼 2、其他未尽事宜，详见图纸、招标文件、补遗及相关规范等资料，包含完成本工作的全部工作内容 3、模板：木模板（含模板支设） | m3 | 1.05
7 | 碎石垫层 | 1、100厚碎石垫层 2、其他未尽事宜，详见图纸、招标文件、补遗及相关规范等资料，包含完成本工作的全部工作内容 | m3 | 0.6816
8 | 素土夯实 | 1、素土夯实，夯实系数≥0.93 2、其他未尽事宜，详见图纸、招标文件、补遗及相关规范等资料，包含完成本工作的全部工作内容 | m2 | 6.816
9 | 钢混压顶梁 | 1、混凝土强度等级:c20商砼 2、模板：木模板（含模板支设） | m3 | 1.51
10 | 钢混墙 | 1、240厚C20钢混异形墙 2、模板：木模板（含模板支设） 3、其他未尽事宜，详见图纸、招标文件、补遗及相关规范等资料，包含完成本工作的全部工作内容 | m3 | 0.11
11 | 现浇构件钢筋 | 1、钢筋种类、规格：HRB400φ8 | t | 0.182
12 | 现浇构件钢筋 | 1、钢筋种类、规格：HRB400φ12 | t | 0.216
13 | 现浇构件钢筋 | 1、钢筋种类、规格：HRB400φ16 | t | 0.063
14 | 砖基础 | 1、砖品种、规格、强度等级:MU10标准砖 2、水泥砂浆强度:M7.5 3、基础深度:1100mm 4、其他:满足招标文件及施工图设计，相关质量标准、规范等要求 | m3 | 4.7947
15 | 砖砌体 | 1、砖品种、规格、强度等级:MU10标准砖 2、水泥砂浆强度:M7.5 3、其他:满足招标文件及施工图设计，相关质量标准、规范等要求 | m3 | 5.66
16 | 墙面一般抹灰 | 1、墙体类型：外墙 2、厚度、砂浆配合比:25厚1：2.5水泥砂浆找平 | m2 | 75.8579
17 | 外墙真石漆 | 1、外喷5厚米白色真石漆，拉槽20*5mm 2、其他未尽事宜，详见图纸、招标文件、补遗及相关规范等资料，包含完成本工作的全部工作内容 | m2 | 75.8579
18 | 铝板饰面 | 1、3厚深咖色铝板折弯板压顶，膨胀螺栓固定间距600 2、其他未尽事宜，详见图纸、招标文件、补遗及相关规范等资料，包含完成本工作的全部工作内容 | m2 | 6.45
19 | 不锈钢饰条 | 1、1.5厚不锈钢装饰条，外喷深咖色氟碳漆，水泥钉固定间距600 2、其他未尽事宜，详见图纸、招标文件、补遗及相关规范等资料，包含完成本工作的全部工作内容 | m | 9.8
20 | 不锈钢板 | 1、3厚不锈钢折弯板，凹槽藏LED灯带 2、其他未尽事宜，详见图纸、招标文件、补遗及相关规范等资料，包含完成本工作的全部工作内容 | m | 3.77
21 | 灯带 | 1、LED灯带 2、其他未尽事宜，详见图纸、招标文件、补遗及相关规范等资料，包含完成本工作的全部工作内容 | m | 3.77
22 | 镀锌方通 | 1、120*50*2厚镀锌方通，外喷深咖色氟碳漆 2、其他未尽事宜，详见图纸、招标文件、补遗及相关规范等资料，包含完成本工作的全部工作内容 | m | 23.4
23 | 镀锌方通 | 1、60*30*2厚镀锌方通，外喷深咖色氟碳漆 2、其他未尽事宜，详见图纸、招标文件、补遗及相关规范等资料，包含完成本工作的全部工作内容 | m | 92.92
24 | 预埋件 | 1、100*3厚通长镀锌钢板 2、锚筋：4C16，间隔1200mm | t | 0.049926
25 | LOGO字 | 1、1.5厚红色不锈钢LOGO字，"晶宫集团" 2、其他未尽事宜，详见图纸、招标文件、补遗及相关规范等资料，包含完成本工作的全部工作内容 | 套 | 1
26 | LOGO字 | 1、1.5厚深咖色不锈钢LOGO字，"JinggongJiannan Mansion" 2、其他未尽事宜，详见图纸、招标文件、补遗及相关规范等资料，包含完成本工作的全部工作内容 | 套 | 1
27 | LOGO字 | 1、1.5厚深咖色不锈钢LOGO字，"晶宫·江南府" 2、其他未尽事宜，详见图纸、招标文件、补遗及相关规范等资料，包含完成本工作的全部工作内容 | 套 | 1
九、景观亭
1 | 景观亭 | 1、顶层龙骨规格、材质：4厚100*100、4厚150*150、2厚30*60、3厚50*50、1.5厚16*16镀锌矩形钢管，外喷深咖色氟碳漆 2、2厚不锈钢板造型，仿古铜色氟碳漆（专业厂家二次深化设计）、顶部100*100宽排水天沟 3、立柱：、6厚250*250镀锌矩形钢管，3厚深咖色铝板外包，内凹20mm 4、预埋件：16厚150*65斜肋、10厚150*65斜肋、、16厚钢板防腐处理、φ18锚筋 5、未尽事宜详见招标文件、设计图纸、答疑、图集、相关规范及效果图片 | 个 | 1
2 | 混凝土基础 | 1、材料种类、厚度:c30独立基础 2、模板:木模板（含模板支设） | m3 | 3.0913
3 | 现浇混凝土钢筋 | 钢筋种类、规格:HRB400φ10 | t | 0.027513
4 | 现浇混凝土钢筋 | 钢筋种类、规格:HRB400φ12 | t | 0.01768
5 | 挖基础土方 | 1、土壤类别:三类土 2、基础类型:条形 3、挖土深度:2M内 | m3 | 1.7656
十、垃圾收集点及棚架
1 | 棚架 | 1、棚架规格、材质：5厚L*100*100、1.5厚L30*30、3厚L*50*50镀锌方通，3厚不锈钢板、10*2.5厚铁艺装饰，外喷深咖色氟碳漆 2、立柱：5厚L*100*100镀锌方通立柱，3厚铝板外包，外喷深咖色氟碳漆 3、预埋件：8厚90*45斜肋、预埋钢板防腐处理、φ8锚筋 4、未尽事宜详见招标文件、设计图纸、答疑、图集、相关规范及效果图片 | m2 | 39.24
2 | 混凝土基础 | 1、材料种类、厚度:c25独立基础 2、模板:木模板（含模板支设） | m3 | 8.5545
3 | 拖把池 | 1、面层：400*400*20mm火烧面黄锈石花岗岩、200*50*20mm火烧面黄锈石花岗岩、375*150*15mm火烧面黄锈石花岗岩、135*300*15mm火烧面黄锈石花岗岩、150*150*15mm火烧面黄锈石花岗岩、435*150*15mm火烧面黄锈石花岗岩 2、结合层：结合层综合考虑 3、未尽事宜详见招标文件、设计图纸、答疑、图集、相关规范及效果图片 | m2 | 6.8975
4 | 混凝土基础 | 1、材料种类、厚度:c20独立基础 2、模板:木模板（含模板支设） | m3 | 0.36
5 | PC砖（陶瓷） | 1、面层：600*300*15mm防火烧面芝麻黑花岗岩PC砖，（陶瓷） 2、结合层：30厚1：2.5干硬性水泥砂浆 | m2 | 17.44
6 | PC砖（陶瓷） | 1、面层：300*300*15mm防火烧面芝麻白花岗岩PC砖，（陶瓷） 2、结合层：30厚1：2.5干硬性水泥砂浆 | m2 | 17.75
7 | 素土夯实 | 1、素土夯实，压实系数大于≥93% | m2 | 38.0025
十一、室外家具工程
1 | 标识系统A | 1、规格、材质：主要材质不锈钢、高1m 2、成品采购，详见示范图例（附表1）意向图 | 组 | 1
2 | 标识系统B | 1、规格、材质：主要材质不锈钢、高2m 2、成品采购，详见示范图例（附表1）意向图 | 组 | 9
3 | 景观桌椅 | 1、规格、材质：主要材料铸铁、防腐木，尺寸1.5*0.55*0.78m 2、成品采购，详见示范图例（附表1）意向图 | 个 | 22
4 | 雕塑 | 1、规格、材质：材质为不锈钢，尺寸3*1*1.8m 2、成品采购，详见示范图例（附表1）意向图 | 组 | 1
5 | 岗亭 | 1、规格、材质：钢结构烤漆+钢化玻璃材质，尺寸2.0*3.0*2.8m 2、成品采购，详见示范图例（附表1）意向图 | 个 | 1
6 | 双杠 | 1、规格、材质：铸铁材质，尺寸3.5*0.45*1.5m 2、成品采购，详见示范图例（附表1）意向图 | 个 | 1
7 | 多功能单杠 | 1、规格、材质：铸铁材质，尺寸2.4*2.55m 2、成品采购，详见示范图例（附表1）意向图 | 个 | 6
8 | 多功能并排单杠 | 1、规格、材质：铸铁材质，尺寸4.8*2.55m 2、成品采购，详见示范图例（附表1）意向图 | 个 | 1
9 | 太极推手架 | 1、规格、材质：铸铁材质，尺寸100*110*45cm 2、成品采购，详见示范图例（附表1）意向图 | 个 | 1
10 | 三人蹬力器 | 1、规格、材质：铸铁材质，尺寸2*1.2*1.2m 2、成品采购，详见示范图例（附表1）意向图 | 个 | 3
11 | 互动式腰背按摩器 | 1、规格、材质：铸铁材质，尺寸1.1*0.8*1.4m 2、成品采购，详见示范图例（附表1）意向图 | 个 | 1
12 | 三位漫步机 | 1、规格、材质：铸铁材质，尺寸2.45*1.1*1.2m 2、成品采购，详见示范图例（附表1）意向图 | 个 | 1
13 | 儿童跷跷板 | 1、规格、材质：材质为食品级工程塑料，尺寸68*30*48cm 2、成品采购，详见示范图例（附表1）意向图 | 个 | 1
14 | 儿童摇摇乐 | 1、规格、材质：材质为食品级工程塑料，尺寸95*45*91cm 2、成品采购，详见示范图例（附表1）意向图 | 个 | 2
15 | 儿童活动设施 | 1、成品采购，详见示范图例（附表1）意向图 | 组 | 1

## 绿化部分
芜湖江南府绿化工程清单
苗木表（上木）
序号 | 名称 | 规格 |  |  |  | 单位 | 数量 | 全费用综合单价（元） | 合价（元） | 备注
|  | 胸径(cm) | 高度(cm) | 冠幅(cm) | 枝下高(cm)
1 | 香樟A | 20 | 650-700 | 450-500 | 220-250 | 株 | 6 |  |  | 全冠,冠型完整,蓬形展开,主杆通直,保留三级主枝,一级主枝4-5
2 | 香樟B | 15 | 600-650 | 400-450 | 200-220 | 株 | 42 |  |  | 全冠,冠型完整,蓬形展开,主杆通直,保留三级主枝,一级主枝4-5
3 | 香樟C | 12 | 500-550 | 300-350 | 180-200 | 株 | 50 |  |  | 全冠,冠型完整,蓬形展开,主杆通直,保留三级主枝,一级主枝4-5
4 | 大叶女贞 | 12 | 500-550 | 300-350 | 180-200 | 株 | 13 |  |  | 全冠,冠型完整,蓬形展开,主杆通直,保留三级主枝,一级主枝4-5
5 | 香泡 | 15 | 600-650 | 400-450 | 200-220 | 株 | 4 |  |  | 全冠,冠型完整,蓬形展开,主杆通直,保留三级主枝,一级主枝4-5
6 | 香柚 | 12 | 500-550 | 350-400 | 180-200 | 株 | 5 |  |  | 全冠,冠型完整,蓬形展开,主杆通直,保留三级主枝,一级主枝4-5
7 | 丛生朴树 | —— | ≥900 | ≥550 | —— | 株 | 2 |  |  | 特选树,全冠,丛生低分枝,分枝数大于5,主分枝干径13-15cm
8 | 朴树A | 20 | ≥700 | 450-500 | 220-250 | 株 | 5 |  |  | 全冠,冠型完整,蓬形展开,主杆通直,保留三级主枝,一级主枝4-5
9 | 朴树B | 15 | 600-650 | 400-450 | 200-220 | 株 | 17 |  |  | 全冠,冠型完整,蓬形展开,主杆通直,保留三级主枝,一级主枝4-5
10 | 丛生乌桕 | —— | ≥750 | ≥500 | —— | 株 | 1 |  |  | 特选树,丛生低分枝,分枝数大于3,全冠,主分枝干径10-12cm
11 | 乌桕A | 18 | 600-650 | 400-450 | 200-250 | 株 | 4 |  |  | 全冠,冠型完整,蓬形展开,主杆通直,保留三级主枝,一级主枝4-5
12 | 乌桕B | 15 | 550-600 | 380-400 | 200-250 | 株 | 14 |  |  | 全冠,冠型完整,蓬形展开,主杆通直,保留三级主枝,一级主枝4-5
13 | 榔榆 | 18 | 650-700 | 400-450 | 220-250 | 株 | 3 |  |  | 全冠,冠型完整,蓬形展开,主杆通直,保留三级主枝,一级主枝4-5
14 | 榉树 | 15 | 650-700 | 350-400 | 200-220 | 株 | 25 |  |  | 全冠,冠型完整,蓬形展开,主杆通直,高度统一,保留三级主枝,一级主枝4-5
15 | 黄山栾树A | 15 | 600-650 | 400-450 | 200-220 | 株 | 10 |  |  | 全冠,冠型完整,蓬形展开,主杆通直,保留三级主枝,一级主枝4-5
16 | 黄山栾树B | 12 | 500-550 | 300-350 | 180-200 | 株 | 36 |  |  | 全冠,冠型完整,蓬形展开,主杆通直,保留三级主枝,一级主枝4-5
17 | 合欢 | 15 | 550-600 | 400-450 | 200-220 | 株 | 12 |  |  | 全冠,冠型完整,蓬形展开,主杆通直,保留三级主枝,一级主枝4-5
18 | 银杏 | 15 | 650-700 | 350-400 | 200-220 | 株 | 20 |  |  | 全冠,单头,主干通直,高度统一,9层以上侧枝,不偏枝,不偏冠,侧枝粗壮且分布均匀
苗木表（中木）
序号 | 名称 | 规格 |  |  |  | 单位 | 数量 | 全费用综合单价（元） | 合价（元） | 备注
|  | 地径(cm) | 高度(cm) | 冠幅(cm) | 枝下高(cm)
1 | 金桂A | —— | 350-400 | 300-350 | 50-70 | 株 | 34 |  |  | 全冠,低分枝,造型优美,蓬形展开,枝条饱满
2 | 金桂B | —— | 300-320 | 250-300 | 50-70 | 株 | 62 |  |  | 全冠,低分枝,造型优美,蓬形展开,枝条饱满
3 | 红叶石楠树A | D10 | 300-350 | 280-300 | 60-80 | 株 | 15 |  |  | 全冠,造型优美,枝条饱满,3-5级主分枝
4 | 红叶石楠树B | D8 | 250-300 | 250-280 | 60-80 | 株 | 31 |  |  | 全冠,造型优美,枝条饱满,3-5级主分枝
5 | 枇杷 | D10 | 250-300 | 250-300 | 30-50 | 株 | 15 |  |  | 全冠,低分支,蓬形展开,枝条丰满
6 | 日本晚樱A | D12 | 350-400 | 300-350 | 60-80 | 株 | 25 |  |  | 花粉红色,全冠,造型优美,枝条饱满,5级以上主分枝
7 | 日本晚樱B | D8 | 250-300 | 230-250 | 50-60 | 株 | 60 |  |  | 花粉红色,全冠,造型优美,枝条饱满,3-5级主分枝
8 | 八棱海棠 | D10 | 280-300 | 280-300 | 60-80 | 株 | 19 |  |  | 全冠,造型优美,枝条饱满,3-5级主分枝
9 | 北美海棠A | D10 | 280-300 | 230-250 | 50-60 | 株 | 18 |  |  | 全冠,造型优美,枝条饱满,3-5级主分枝
10 | 北美海棠B | D8 | 230-250 | 200-220 | 50-60 | 株 | 68 |  |  | 全冠,造型优美,枝条饱满,3-5级主分枝
11 | 丛生紫薇 | —— | 300-350 | 250-300 | —— | 株 | 25 |  |  | 丛生,5杆以上,蓬形展开,姿态优美
12 | 紫薇 | D8 | 230-250 | 220-250 | 50-60 | 株 | 41 |  |  | 全冠,造型优美,枝条饱满,3-5级主分枝
13 | 果石榴 | —— | 250-300 | 250-300 | ≤50 | 株 | 11 |  |  | 全冠,造型优美,枝条饱满,3-5级主分枝
14 | 花石榴 | —— | 250-300 | 180-200 | —— | 株 | 32 |  |  | 丛生,8-10杆,造型优美,枝条饱满
15 | 紫玉兰 | D8 | 300-350 | 200-250 | 60-80 | 株 | 20 |  |  | 全冠,造型优美,枝条饱满,3-5级主分枝
16 | 碧桃 | D8 | 250-300 | 200-220 | 50-60 | 株 | 53 |  |  | 全冠,造型优美,枝条饱满,3-5级主分枝
17 | 美人梅 | D8 | 240-260 | 200-220 | 30-50 | 株 | 10 |  |  | 全冠,造型优美,枝条饱满,3-5级主分枝
18 | 木槿 | —— | 220-260 | 200-220 | —— | 株 | 47 |  |  | 大花重瓣木槿,丛生,5杆以上,蓬形丰满,枝条展开,造型优美
19 | 丛生紫荆 | —— | 220-240 | 180-200 | —— | 株 | 67 |  |  | 丛生,8-10杆,造型优美,枝条饱满
20 | 红叶李A | D10 | 300-350 | 280-300 | —— | 株 | 25 |  |  | 全冠,低分枝,造型优美,枝条饱满,3-5级主分枝
21 | 红叶李B | D8 | 250-300 | 220-250 | —— | 株 | 61 |  |  | 全冠,低分枝,造型优美,枝条饱满,3-5级主分枝
22 | 鸡爪槭 | D12 | 350-400 | 300-350 | 60-80 | 株 | 6 |  |  | 全冠,蓬形丰满,枝条展开,造型优美,姿态飘逸
23 | 红枫A | D10 | 280-300 | 280-300 | 50-60 | 株 | 7 |  |  | 全冠,蓬形丰满,枝条展开,造型优美,姿态飘逸
24 | 红枫B | D8 | 230-250 | 200-250 | 50-60 | 株 | 18 |  |  | 全冠,蓬形丰满,枝条展开,造型优美,姿态飘逸
25 | 羽毛枫 | D7 | 200-220 | 180-200 | 50-60 | 株 | 3 |  |  | 全冠,蓬形丰满,枝条展开,造型优美,姿态飘逸
26 | 黄金槐 | D8 | 250-300 | 180-200 | 50-60 | 株 | 23 |  |  | 全冠,蓬形展开,树型优美
27 | 爬藤蔷薇 | —— | —— | —— | —— | 株 | 6 |  |  | 花色红色/粉红色,三年生苗,藤长3米以上
28 | 结香 | —— | 200-250 | 150-180 | —— | 株 | 20 |  |  | 丛生,5杆以上,造型优美,株型饱满
29 | 苏铁 | —— | 150 | 120 | —— | 株 | 8 |  |  | 自然型,姿态优美,15-20叶片/分头
30 | 木绣球 | —— | 80 | 100 | —— | 株 | 28 |  |  | 中华木本绣球,自然型,丛生,株型饱满
31 | 水果蓝 | —— | 50 | 80 | —— | 丛 | 8 |  |  | 自然型,15-20株/丛,姿态优美
32 | 红叶石楠球A | —— | 150 | 180 | —— | 株 | 30 |  |  | 精球,不脱脚,球形饱满匀称
33 | 红叶石楠球B | —— | 130 | 150 | —— | 株 | 77 |  |  | 精球,不脱脚,球形饱满匀称
34 | 大叶黄杨球 | —— | 140 | 160 | —— | 株 | 84 |  |  | 精球,不脱脚,球形饱满匀称
35 | 金叶女贞球 | —— | 130 | 150 | —— | 株 | 80 |  |  | 精球,不脱脚,球形饱满匀称
36 | 银姬小蜡球 | —— | 110 | 130 | —— | 株 | 94 |  |  | 精球,不脱脚,球形饱满匀称
37 | 红花继木球 | —— | 100 | 120 | —— | 株 | 87 |  |  | 精球,不脱脚,球形饱满匀称
38 | 小叶女贞球 | —— | 100 | 120 | —— | 株 | 156 |  |  | 精球,不脱脚,球形饱满匀称
39 | 景石A | —— | —— | —— | —— | 组 | 4 |  |  | 黑石,每组2-3块,规格L120cm*W60cm*H50cm/L70cm*W50cm*H40cm
40 | 景石B | —— | —— | —— | —— | 块 | 8 |  |  | 黑石,规格L80cm*W50cm*H40cm
41 | 景石C | —— | —— | —— | —— | 块 | 18 |  |  | 黑石,规格L60cm*W40cm*H30cm
苗木表（下木）
序号 | 名称 | 规格 |  |  |  | 单位 | 数量 | 全费用综合单价（元） | 合价（元） | 备注
|  | 高度(cm) |  | 冠幅(cm)
1 | 麦冬 | 15-20 |  | 15-20 |  | m2 | 408 |  |  | 8-10芽/丛,81丛/m2,满铺密植,栽植后即不露黄土
2 | 毛鹃 | 25-30 |  | 20-25 |  | m2 | 1677 |  |  | 64株/m2,满铺,多年生毛球苗,修剪后高度,栽植后即不露黄土
3 | 金森女贞 | 25-30 |  | 20-25 |  | m2 | 1421 |  |  | 64株/m2,满铺,多年生毛球苗,修剪后高度,栽植后即不露黄土
4 | 红花继木 | 25-30 |  | 20-25 |  | m2 | 247 |  |  | 64株/m2,满铺,多年生毛球苗,修剪后高度,栽植后即不露黄土
5 | 海桐 | 35-45 |  | 30-35 |  | m2 | 1185 |  |  | 49株/m2,满铺,多年生毛球苗,修剪后高度,栽植后即不露黄土
6 | 金边黄杨 | 35-45 |  | 30-35 |  | m2 | 892 |  |  | 49株/m2,满铺,多年生毛球苗,修剪后高度,栽植后即不露黄土
7 | 大叶黄杨 | 50-55 |  | 30-35 |  | m2 | 1537 |  |  | 36株/m2,满铺,多年生毛球苗,修剪后高度,栽植后即不露黄土
8 | 红叶石楠 | 50-55 |  | 30-35 |  | m2 | 2254 |  |  | 36株/m2,满铺,多年生毛球苗,修剪后高度,栽植后即不露黄土
9 | 果岭草 | —— |  | —— |  | m2 | 17776 |  |  | 矮生百慕大混播黑麦草(草皮卷)
10 | 金叶石菖蒲 | 15-20 |  | 15-20 |  | m2 | 37 |  |  | 8-10芽/丛,81丛/m2,满铺密植,栽植后即不露黄土
11 | 佛甲草 | 20-25 |  | 20-25 |  | m2 | 63 |  |  | 81株/m2,满植密植,自然型,栽植后即不露黄土
12 | 细叶雪茄花 | 20-25 |  | 20-25 |  | m2 | 69 |  |  | 64株/m2,满植密植,自然型,栽植后即不露黄土
13 | 肾蕨 | 30-35 |  | 20-25 |  | m2 | 7 |  |  | 64株/m2,满植密植,枝叶饱满,不可少于8枝,叶片离地不可高于5cm
14 | 南天竺 | 30-40 |  | 25-30 |  | m2 | 42 |  |  | 64株/m2,满植密植,自然型,栽植后即不露黄土
15 | 丰花月季 | 40-50 |  | 20-30 |  | m2 | 116 |  |  | 64株/m2,满植密植,下补麦冬,自然型,栽植后即不露黄土
16 | 一叶兰 | 50-60 |  | 25-30 |  | m2 | 11 |  |  | 49株/m2,满植密植,自然型,栽植后即不露黄土
17 | 美人蕉 | 70-80 |  | 40-50 |  | m2 | 50 |  |  | 36株/m2,满植密植,自然型,栽植后即不露黄土
18 | 整理绿化用地 | 1、平整绿化地面至设计坡度要求，同时清除碎石及杂草杂物；平整要顺地形和周围环境；做好土壤改良 2、包括按照设计及业主要求进行微地形整理 3、其他具体详见图纸、图集、答疑、招标文件、政府相关文件、规范等其它资料，满足验收要求 |  |  |  | m2 | 29032.4

## 水电部分
芜湖江南府景观电气、给排水工程清单
序号 | 名称 | 项目特征 | 单位 | 工程量 | 全费用综合单价（元） | 合价（元）
电气部分
1 | 电缆井 | 电缆井400*400*1000mm 1.工作内容：包括本体、辅料、土方挖填、水泥砂浆砖砌筑、现浇混凝土、井盖（铺装面做隐形井盖）、井内抹灰、安装及其它一切所需配件、附件等，连接方式及要求按技术要求、图纸及规范。 2.详见图集规范及设计图纸。 | 座 | 4 |  | 0
2 | 电缆井 | 电缆井1000*1000*1400mm 1.工作内容：包括本体、辅料、土方挖填、水泥砂浆砖砌筑、现浇混凝土、井盖（铺装面做隐形井盖）、井内抹灰、安装及其它一切所需配件、附件等，连接方式及要求按技术要求、图纸及规范。 2.详见图集规范及设计图纸。 | 座 | 3 |  | 0
3 | 配管 | PE20管; 1.配置形式及部位:室外埋地，埋深不小于0.7米 2.工作内容：包括挖填土、管配件、过路套保护管、固定件、分线盒、出线盒、过路箱、过建筑物沉降缝处所需套筒及其它一切所需的配件、附件等，具体要求按技术要求、图纸及规范。 | m | 542.64 |  | 0
4 | 配管 | PE25管; 1.配置形式及部位:室外埋地，埋深不小于0.7米 2.工作内容：包括挖填土、管配件、过路套保护管、固定件、分线盒、出线盒、过路箱、过建筑物沉降缝处所需套筒及其它一切所需的配件、附件等，具体要求按技术要求、图纸及规范。 | m | 3268.8 |  | 0
5 | 配管 | PE40管; 1.配置形式及部位:室外埋地，埋深不小于0.7米 2.工作内容：包括挖填土、管配件、过路套保护管、固定件、分线盒、出线盒、过路箱、过建筑物沉降缝处所需套筒及其它一切所需的配件、附件等，具体要求按技术要求、图纸及规范。 | m | 20.93 |  | 0
6 | 配管 | SC25管; 1.配置形式及部位:室外埋地，埋深不小于0.7米 2.工作内容：包括挖填土、管配件、过路套保护管、固定件、分线盒、出线盒、过路箱、过建筑物沉降缝处所需套筒及其它一切所需的配件、附件等，具体要求按技术要求、图纸及规范。 | m | 19.5 |  | 0
7 | 配管 | SC65管; 1.配置形式及部位:室外埋地，埋深不小于0.7米 2.工作内容：包括挖填土、管配件、过路套保护管、固定件、分线盒、出线盒、过路箱、过建筑物沉降缝处所需套筒及其它一切所需的配件、附件等，具体要求按技术要求、图纸及规范。 | m | 79.64 |  | 0
8 | 配电箱 | 景观配电箱 ALD(室外明装防水型） 工程内容 1.配电箱箱体及箱内所有元件安装 2.开孔洞及修补 3.箱体基础制安 4.箱体内电线回路编码 5.接线、接地 6.系统调试、通电检测验收 7.完成配电箱安装的其他一切相关工程内容及材料费用。 | 台 | 1 |  | 0
9 | 电力电缆 | 电力电缆 YJV-0.6/1.0KV-3*4 1.敷设方式穿管 2.工作内容：电缆敷设; 电缆头制作、安装; 连接盒、挖填土方及其它一切所需的配件、附件等。 | m | 561.4 |  | 0
10 | 电力电缆 | 电力电缆 YJV-0.6/1.0KV-3*6 1.敷设方式穿管 2.工作内容：电缆敷设; 电缆头制作、安装; 连接盒、挖填土方及其它一切所需的配件、附件等。 | m | 3932.95 |  | 0
11 | 电力电缆 | 电力电缆 YJV-0.6/1.0KV-5*10 1.敷设方式穿管 2.工作内容：电缆敷设; 电缆头制作、安装; 连接盒、挖填土方及其它一切所需的配件、附件等。 | m | 24.05 |  | 0
12 | 电力电缆 | 电力电缆 YJV22-0.6/1.0KV-5*16 1.敷设方式穿管 2.工作内容：电缆敷设; 电缆头制作、安装; 连接盒、挖填土方及其它一切所需的配件、附件等。 | m | 94.23 |  | 0
13 | 草坪灯 | 草坪灯 20W 暖黄色节能灯 H=0.8m 工程内容 1.开箱清点、测位划线、打眼埋螺栓 2.灯具安装 3.支架制作、安装 4.暗装、灯具拼组固定、挂装饰部件 5.C20素砼基础，防水接线盒至灯具各部位的线管 6.接地、接线、接焊线包头 7.系统调试 8.完成灯具安装的其他一切相关工程内容及材料费用。 | 套 | 22 |  | 0
14 | 射树灯 | 射树灯 14W 暖黄色LED灯 工程内容 1.开箱清点、测位划线、打眼埋螺栓 2.灯具安装 3.支架制作、安装 4.暗装、灯具拼组固定、挂装饰部件 5.C20素砼基础，防水接线盒至灯具各部位的线管 6.接地、接线、接焊线包头 7.系统调试 8.完成灯具安装的其他一切相关工程内容及材料费用。 | 套 | 30 |  | 0
15 | 高杆庭院灯 | 高杆庭院灯 70W 暖黄色节能灯 H=4m 工程内容 1.开箱清点、测位划线、打眼埋螺栓 2.灯具安装 3.支架制作、安装 4.暗装、灯具拼组固定、挂装饰部件 5.C20素砼基础，熔断器接线盒至灯具各部位的线管 6.接地、接线、接焊线包头 7.系统调试 8.完成灯具安装的其他一切相关工程内容及材料费用。 | 套 | 104 |  | 0
给水部分
1 | 塑料管 | PE25给水管 1.6Mpa 热熔连接 1.工作内容：水管供应及安装，包括挖填土、固定件、套管(含防水套管）、管配件、水压试验、管道冲洗、过路套保护管，及支架的刷漆等所有附件，连接方式及要求按技术要求、图纸及规范。 | m | 107.33 |  | 0
2 | 塑料管 | PE50给水管 1.6Mpa 热熔连接 1.工作内容：水管供应及安装，包括挖填土、固定件、套管(含防水套管）、管配件、水压试验、管道冲洗、过路套保护管，及支架的刷漆等所有附件，连接方式及要求按技术要求、图纸及规范。 | m | 1747.92 |  | 0
3 | 塑料管 | PE65给水管 1.6Mpa 热熔连接 1.工作内容：水管供应及安装，包括挖填土、固定件、套管(含防水套管）、管配件、水压试验、管道冲洗、过路套保护管，及支架的刷漆等所有附件，连接方式及要求按技术要求、图纸及规范。 | m | 305 |  | 0
4 | 快速取水阀 | 快速取水阀 DN20 1.工作内容：包括快速取水阀套筒，取水阀、球阀、取水器驳接管辅料供应安装及其它一切所需配件、附件等水压试验、系统调试，连接方式及要求按技术要求、图纸及规范。 | 个 | 61 |  | 0
5 | 砌筑检查井 | 1.砌筑水表井2300*700*700 2.详见图集规范及设计图纸。 | 座 | 2 |  | 0
6 | 砌筑检查井 | 阀门井φ500*500（H）（50厚刚混盖板或复合钢纤维井盖） 1.工作内容：C15混凝土垫层铺筑; MU10砖M7.5水泥砂浆砖砌体;原浆勾缝;抹面; 井盖安装等所有内容； 2.详见图集规范及设计图纸。 | 座 | 7 |  | 0
7 | 倒流防止器 | 1.名称:倒流防止器含配套水表、阀门 2.规格:DN50 3.连接形式:螺纹连接 4.完成倒流防止器配套材料安装的其他一切相关工程内容及材料费用。 | 组 | 1 |  | 0
| 倒流防止器 | 1.名称:倒流防止器含配套水表、阀门 2.规格:DN65 3.连接形式:螺纹连接 4.完成倒流防止器配套材料安装的其他一切相关工程内容及材料费用。 | 组 | 1 |  | 0
8 | 闸阀 | 1.名称:闸阀 2.材质:铸铁铜芯 3.规格、压力等级:DN65 4.连接形式:法兰连接 5.完成阀门及法兰安装的其他一切相关工程内容及材料费用。 | 个 | 7 |  | 0
排水部分
1 | 塑料管铺设 | 双壁波纹管 HDPE-DN200 1.工作内容：水管供应及安装，包括挖填土、固定件、套管(含防水套管）、管配件、水压试验、管道冲洗、过路套保护管，及支架的刷漆等所有附件，连接方式及要求按技术要求、图纸及规范。 | m | 650.58 |  | 0
2 | 塑料管铺设 | 双壁波纹管 HDPE-DN300 1.工作内容：水管供应及安装，包括挖填土、固定件、套管(含防水套管）、管配件、水压试验、管道冲洗、过路套保护管，及支架的刷漆等所有附件，连接方式及要求按技术要求、图纸及规范。 | m | 134.38 |  | 0
3 | 塑料管 | 1.名称:UPVC-De80 2.介质:雨水排水 3.规格、压力等级:DN80 4.连接形式:粘接 5.管道、管件、止水环、伸缩节、阻火圈、堵头等及弯管的制作.安装 6.完成管道安装的其他一切相关工程内容及材料费用。 | m | 2 |  | 0
4 | 塑料管 | PVC-U-De110 1.工作内容：水管供应及安装，包括挖填土、固定件、套管(含防水套管）、管配件、水压试验、管道冲洗、过路套保护管，及支架的刷漆等所有附件，连接方式及要求按技术要求、图纸及规范。 | m | 56.91 |  | 0
5 | 给、排水附（配）件 | φ100不锈钢地漏 工程内容 1.安装 2.试水 3.系统调试 4.完成地漏及存水弯安装的其他一切相关工程内容及材料费用。 | 个 | 5 |  | 0
6 | 给、排水附（配）件 | DN20带锁不锈钢水龙头 工程内容 1.安装 2.水压试验 3.系统调试 4.完成水龙头安装的其他一切相关工程内容及材料费用。 | 个 | 5 |  | 0
7 | 雨水检查井 | Φ700雨水检查井砌筑 井深1.0m内 1.工作内容：垫层铺筑; 水泥砂浆砖砌筑;勾缝;抹面; 井盖安装等所有内容； 2.详见图集规范及设计图纸。 | 座 | 16 |  | 0
8 | 砖砌雨水口 | 园路雨水口380*220（5mm不锈钢板篦子） 工作内容： 1.5mm不锈钢板篦子安装 2.MU10砖M7.5砂浆砌筑 3.孔洞5mm钢丝滤网 4.20厚1:2.5水泥砂浆 5.100厚C15素砼基础 6.100厚碎石垫层 7.素土夯实，夯实系数≥94% 8.详见图集规范及设计图纸。 | 座 | 19 |  | 0
9 | 砖砌雨水口 | 绿地雨水口480*280（600*400*20铸铁篦子） 工作内容： 1.600*400*20铸铁篦子安装 2.20厚1:3水泥砂浆 3.孔洞5mm钢丝滤网 4.M10水泥砂浆勾缝 5.M10水泥砂浆砌筑砖砌体 6.480*280雨水口 7.C20混凝土底板 8.详见图集规范及设计图纸。 | 座 | 85 |  | 0
| 合计： |  |  |  |  | 0

## 示范图例（附表1）
室外园建工程图例（附表1）
序号 | 项目名称 | 意向图 | 型号及规格
1 | 标识系统A |  | 成品采购，详见意向图
2 | 标识系统B |  | 成品采购，详见意向图
3 | 景观桌椅 |  | 成品桌椅
4 | 雕塑 |  | 成品采购，详见意向图
5 | 岗亭 |  | 成品采购，详见意向图
6 | 双杠 |  | 成品采购，详见意向图
7 | 多功能单杠 |  | 成品采购，详见意向图
8 | 多功能并排单杠 |  | 成品采购，详见意向图
9 | 太极推手架 |  | 成品采购，详见意向图
10 | 三人蹬力器 |  | 成品采购，详见意向图
11 | 互动式腰背按摩器 |  | 成品采购，详见意向图
12 | 三位漫步机 |  | 成品采购，详见意向图
13 | 儿童跷跷板 |  | 成品采购，详见意向图
14 | 儿童摇摇乐 |  | 成品采购，详见儿童摇摇马意向图
15 | 儿童活动设施 |  | 成品采购，详见儿童娱乐设施意向图
16 | 高杆庭院灯 |  | 成品采购，详见意向图
17 | 射树灯 |  | 成品采购，详见意向图
18 | 草坪灯 |  | 成品采购，详见意向图
19 | 雨水口 |  | 成品采购，详见意向图
20 | 隐形井盖一 |  | 成品采购，详见意向图
21 | 隐形井盖二 |  | 成品采购，详见意向图
22 | 隐形井盖三 |  | 成品采购，详见意向图